## GPS-Readings
Measured Field Data | [5 empty] | Layer | Ohm-m | Depth (m) | Lithologic Description
Data | V(mV | I(mA) | MN (m) | AB/2 | Ohm-m | 1 | 115.95 | 0.754 | Topsoil (sandy)
1. | 280 | 100 | 1 | 1.5 | 17.59 | 2 | 13000.56 | 1.383 | Sandstone
2. | 220 | 100 | 1 | 2.5 | 41.47 | 3 | 3068.36 | 4.205 | Siltstone
3. | 120 | 100 | 1 | 3.5 | 45.24 | 4 | 325.26 | 6.56 | Sand
4. | 100 | 100 | 1 | 4.5 | 62.83 | 5 | 18.38 | 9.494 | Sand
5. | 100 | 100 | 1 | 6 | 112.31 | 6 | 6.62 | 41.768 | Sand Deep blue shallow aquifer
6. | 100 | 100 | 1 | 8 | 200.28 | 7 | 42.14 | Not terminated
7. | 80 | 100 | 1 | 10.5 | 276.46
8. | 52.587 | 100 | 1 | 14 | 323.39 | Twelve Geo-electric Model Layers
9. | 392.149 | 100 | 7 | 14 | 323.39 | Data | Ohm-m | Thickness (m) | Bottom Depth (m)
10. | 240 | 100 | 7 | 18 | 335.79 | 1. | 10.21 | 0.484 | 0.484
11. | 160 | 100 | 7 | 24 | 404.82 | 2. | 13.09 | 0.085 | 0.568
12. | 100 | 100 | 7 | 32 | 454.07 | 3. | 33.04 | 0.018 | 0.587
13. | 50 | 100 | 7 | 42 | 393.09 | 4. | 115.95 | 0.158 | 0.745
14. | 23.613 | 100 | 7 | 55 | 319.28 | 5. | 3561.11 | 0.224 | 0.969
15. | 100.587 | 100 | 28 | 55 | 319.28 | 6. | 13000.56 | 0.414 | 1.383
16. | 40 | 100 | 28 | 75 | 243.65 | 7. | 3068.36 | 2.822 | 4.205
17. | 25 | 100 | 28 | 95 | 247.65 | 8. | 1910.14 | 1.597 | 5.802
18. | 8 | 100 | 28 | 125 | 138.49 | 9. | 325.26 | 0.758 | 6.56
[6 empty] | 10. | 18.38 | 2.934 | 9.494
[6 empty] | 11. | 6.62 | 32.275 | 41.769
[6 empty] | 12. | 42.14

## VES-coordinates
Station | Elevation (ft) | Coordinate East | Coordinate North
1 | 161/157 | 6° 47'54.4'' | 6°06'11.6''
2 | 146 | 6°47'59.1'' | 6°06'53''
3 | 150 | 6°48'03.7'' | 6°06'05.1''
4 | 162 | 6°47'55.5'' | 6°06'14.1''
5 | 36 | 6°47'54.14'' | 6°06'16.7''
6 | 166 | 6°47'7.13'' | 6°06'3.81''
7 | 163 | 6°47'7.8'' | 6°06'2.07''
8 | 144 | 6°47'7.84'' | 6°06'2.12''
9 | 132 | 6°47'7.82'' | 6°06'1.52''
10 | 156 | 6°47'1.08'' | 6°06'1.26''

## physio-chem-results
S/N | PARAMETERS | W1 | W2 | W3 | C1 | L1 | Mean | NSDWQ
1 | pH | 5.7 | 5.2 | 5.5 | 5.9 | 7.1 | 5.88 | 6.5-8.5
2 | Salinity (mg/L) | 50 | 45 | 16 | 15 | 1200 | 265.2 | NS
3 | DO (mg/L) | 6.4 | 6.6 | 6.5 | 6.5 | 6.9 | 6.58 | 6.5 -8
4 | BOD5(mg/L) | 1.12 | 1.08 | 1.06 | 1.03 | 2.14 | 1.286 | NS
5 | Chloride (mg/L) | 18.46 | 16.15 | 6.92 | 6.92 | 253.83 | 60.456 | 100
6 | Carbonate(mg/L) | 0 | 0 | 0 | 0 | 0 | 0 | NS
7 | Sulphate (mg/L) | 22 | 13 | 0 | 0 | 30 | 13 | 100
8 | Magnesium (mg/L) | 4.115 | 3.782 | 2.464 | 4.439 | 32.349 | 9.4298 | 100
9 | Calcium (mg/L) | 1.571 | 0.163 | <0.001 | 0.215 | 33.386 | 8.8338 | 150
10 | Potassium(mg/L) | 3.81 | 3.089 | 0.552 | 0.122 | 32.7 | 8.0546 | 1-2
11 | Lead (mg/L) | <0.001 | <0.001 | <0.001 | <0.001 | 0.013 | 0.013 | 0.01
12 | Mecury(mg/L) | N.D | N.D | N.D | N.D | N.D | N.D | N.D
13 | Chromium(mg/L) | <0.001 | <0.001 | <0.001 | <0.001 | <0.001 | 0.001 | 0.05
14 | Iron (mg/L) | 0.339 | 0.049 | 0.116 | 0.187 | 1.299 | 0.398 | 0.05-0.3
15 | TSS(mg/L) | 0.06 | 0.12 | 0.02 | 0.04 | 0.26 | 0.1 | NS
16 | TDS(mg/L) | 118 | 77 | 35 | 27 | 1786 | 408.6 | 500
17 | EC(µs/cm) | 230 | 152 | 68 | 46 | 3680 | 835.2 | 1000
18 | TurbidityN(TU) | 0 | 0 | 0 | 0 | 29.8 | 5.96 | 5

## DRASTIC-results
Parameters | Range (Layers) | Rating | Weight
D (m) | 1-4 | 10 | 5
| 5-8 | 2
R (Potential for Recharge) | 1-4 | 10 | 4
| 5-8 | 6
Aquifer Media (A) | 1-4 | 10 | 4
| 5-8 | 6
Soil Media (S) | 1-4 | 4 | 3
| 5-8 | 4
Topography (T) | 1-4 | 5 | 3
| 5-8 | 6
Impact of Vadose Zone (I) | 1-4 | 10 | 5
| 5-8 | 6
C | 1-4 | 10 | 4
| 5-8 | 6